## 第三食堂
第三食堂三层餐厅装修区域消防工程改造承包价明细（消防水、消防报警、应急照明、排烟风管改造）
序号 | 项目名称 | 单位 | 暂定工程量 1 | 综合单价组成（不含税） | [6 empty] | 含税总价 | 费用组成 | 项目特征及工作内容
|  |  |  | 人工费 | 主材费 | 辅材费 | 机械费 | 管理费 | 利润 | 合计8=2+3+4+5+6+7
|  |  |  | 2 | 3 | 4 | 5 | 6 | 7
1 | 水喷淋钢管拆除 | m | 120 | [8 empty] | 全部费用 | 1、部 位:室内 2、类 型:水喷淋 3、材 质:热镀锌钢管 4、规 格:Dn32mm 5、形 式:螺纹连接
2 | 水喷淋钢管拆除 | m | 340 | [8 empty] | 全部费用 | 1、部 位:室内 2、类 型:水喷淋 3、材 质:热镀锌钢管 4、规 格:Dn25mm 5、形 式:螺纹连接
3 | 水喷淋钢管安装 | m | 120 | [8 empty] | 全部费用 | 1、部 位:室内 2、类 型:水喷淋 3、材 质:热镀锌钢管 4、规 格:Dn32mm 5、形 式:螺纹连接
4 | 水喷淋钢管安装 | m | 220 | [8 empty] | 全部费用 | 1、部 位:室内 2、类 型:水喷淋 3、材 质:热镀锌钢管 4、规 格:Dn25mm 5、形 式:螺纹连接
5 | 水喷淋头拆除 | 个 | 280 | [8 empty] | 全部费用 | 1、部 位:室外 2、名 称:直立式玻璃球洒水喷淋头 3、类 型:吊顶内 4、型 号:ZSTX15/68° 5、形 式:螺纹连接
6 | 水喷淋头安装 | 个 | 280 | [8 empty] | 全部费用 | 1、部 位:室外 2、名 称:直立式玻璃球洒水喷淋头 3、类 型:吊顶内 4、型 号:ZSTX15/68° 5、形 式:螺纹连接
7 | 消防报警点位拆除 | 个 | 215 | [8 empty] | 全部费用 | 名 称:感烟探测器、广播、声光、手报。
8 | 消防报警点位安装 | 个 | 215 | [8 empty] | 全部费用 | 名 称:感烟探测器、广播、声光、手报。
9 | 配线 | m | 1400 | [8 empty] | 全部费用 | 1、名 称:铜芯绝缘线 2、形 式:管内 3、型 号: RYS-2*1.5mm2
10 | 配管 | m | 450 | [8 empty] | 全部费用 | 1、名 称:电气配管 2、材 质:热镀锌薄壁钢管 3、规 格:JDG25mm
11 | 消防排烟风口拆除 | m | 8 | [8 empty] | 全部费用 | 1、部 位:室内 2、类 型: 800*800
12 | 消防排烟风口拆除 | m | 4 | [8 empty] | 全部费用 | 1、部 位:室内 2、类 型: 600*600
13 | 消防排烟风口安装 | m | 8 | [8 empty] | 全部费用 | 1、部 位:室内 2、类 型: 800*800
14 | 消防排烟风口安装 | m | 4 | [8 empty] | 全部费用 | 1、部 位:室内 2、类 型: 600*600
15 | 消防排烟短接 | 个 | 8 | [8 empty] | 全部费用 | 1、部 位:室内 2、类 型: 800*800
16 | 消防排烟短接 | 个 | 4 | [8 empty] | 全部费用 | 1、部 位:室内 2、类 型: 600*600
17 | 应急照明点位拆除 | 个 | 112 | [8 empty] | 全部费用 | 名 称:应急照明、疏散指示。
18 | 应急照明点位安装 | 个 | 112 | [8 empty] | 全部费用 | 名 称:应急照明、疏散指示。
21 | 系统调试 | 系统 | 1 | [8 empty] | 全部费用 | 1、名 称:报警系统调试、消防水系统、应急疏散指示、防排烟等 2、点 数:1000点内