## 南通大学
附件一：
南通大学厨房设备清单
序号 | 区域 | 设备名称 | 规格/型号 | 品牌 | 单位 | 数量 | 单价 | 合价 | 备注 | 参考图
1 | 主厨区 | 双头节能大锅灶φ850（能效等级一级） | 2100*1200*1200 | 厂制品 | 台 | 1 |  |  | 炉灶面采用304不锈钢钢板1.2mm厚内衬2.0mm厚冷轧钢板，中间隔热层采用10mm厚硅酸铝矿棉板，炉背用1.0mm厚不锈钢板，炉体骨架用40*40*4mm国标角铁，炉通脚用直径50mm镀锌钢管及可调高度的调节脚，炉壳体采用2.0mm厚钢板制作，炉膛采用红外线聚能板整体炉膛，采用聚能节能炉芯，节能灶比传统灶节约燃气用量30-50%，能效等级国标一级，废气干烟气体CO、CO2 排放必须低于国家标准的0.1%，风机采用≤80W，灶具运行噪声必须≤70分贝，降温：灶前温度不高于室内温度1℃，节水：灶面不需要自来水冷却降温。配φ850*2.5不锈钢大锅2只。配宝龙杰丹万向长咀300mm水龙头2只。
2 |  | 双头节能双尾炒灶（能效等级一级） | 2100*1200*1200 | 厂制品 | 台 | 2 |  |  | 炉灶面采用304不锈钢钢板1.2mm厚内衬2.0mm厚冷轧钢板，中间隔热层采用10mm厚硅酸铝矿棉板，炉背用1.0mm厚不锈钢板，炉体骨架用40*40*4mm国标角铁，炉通脚用直径50mm镀锌钢管及可调高度的调节脚，炉壳体采用2.0mm厚钢板制作，炉膛采用红外线聚能板整体炉膛，采用聚能节能炉芯，节能灶比传统灶节约燃气用量30-50%，能效等级国家一级，废气干烟气体CO、CO2 排放必须低于国家标准的0.1%，风机采用≤120W，灶具运行噪声必须≤70分贝，降温：灶前温度不高于室内温度1℃，节水：灶面不需要自来水冷却降温。配宝龙杰丹万向长咀300mm水龙头2只。
3 |  | 单眼炒灶 | 1050*1200*1200 | 厂制品 | 台 | 1
4 |  | 双头矮汤炉 | 1200*750*700 | 厂制品 | 台 | 1 |  |  | 炉面304不锈钢材质，配装长咀150mm宝龙杰丹水龙头2只。
5 |  | 节能型三门蒸箱（能效等级一级） | 1100*1000*1800 | 厂制品 | 台 | 1 |  |  | 箱体内胆：304不锈钢1.2厚； 外壳不锈钢1.0厚； 不锈钢发生器，风机220V/80W； 能效等级一级。
6 |  | 拼灶台 | 300*1200*1200 | 厂制品 | 张 | 2 |  |  | 台面：采用304#1.2mm不锈钢板， 加强筋：采用304#1.0mm不锈钢板； 脚架：φ38mm/1.2mm不锈钢定形管； 配不锈钢调节子弹脚。
7 |  | 单向移门工作台 | 1500*750*950 | 厂制品 | 张 | 2 |  |  | 材质：采用SUS304板材；台面：不锈钢板，厚度1.2mm；（内衬18mm厚高密度防火板） 衬筋：不锈钢方管25*38*1.0； 脚通：不锈钢管，φ51*1.0； 台脚：可调不锈钢子弹脚。
8 |  | 单星水池带平台 | 1500*750*950 | 厂制品 | 张 | 1 |  |  | 台面:采用304#1.5mm不锈钢板； 槽身:采用304#1.2mm不锈钢板； 脚架:采用304#ф38mm定形管； 横档:采用304#ф25mm定形管； 配ф38mm不锈钢调节子弹脚。 配宝龙杰丹8308冷热水龙头及304不锈钢广发A2提兰式防臭落水器
9 |  | 平冷工作台（风冷） | 1800*760*800 TZ-400A2F | 三洋、星星、 霍巴特 | 张 | 1 |  |  | 内外箱304不锈钢，电子式温控数显器，铜管冷凝器，温控范围：-5~10℃
10 |  | 双层工作台 | 1800*760*800 | 厂制品 | 张 | 1 |  |  | 台面：采用304#1.2mm不锈钢板， 内衬18mm厚高密度防火板； 加强筋：采用304#1.2mm不锈钢板 ； 层板：采用304#1.2mm不锈钢板； 脚架：φ38mm/1.2mm不锈钢定形管 ； 配不锈钢调节子弹脚。
11 |  | 四层货架 | 1200*500*1550 | 厂制品 | 张 | 1 |  |  | 材质：采用SUS304板材；台面：不锈钢板，厚度1.2mm； 衬筋：不锈钢方管25*38*1.0； 脚通：不锈钢方管，38*38*1.0； 台脚：可调不锈钢子弹脚。
12 |  | 不锈钢排烟罩 | 10100*1350*500 | 厂制品 | ㎡ | 13.635 |  |  | 采用USU3042B不锈钢板；板厚δ=1.2，配出风风门调节阀，不锈钢导油板，防爆工作灯、油杯；
13 |  | 不锈钢排风管 | 600*600*15000 | 厂制品 | ㎡ | 36 |  |  | 采用304不锈钢板，厚度1.2mm； 配用不锈钢8*25螺丝及耐高温密封垫
14 |  | 低噪声箱式风柜 | 380V/5.5kw-20寸 | 旭康、德粤、北沃 | 台 | 1 |  |  | 380V5.5kw
15 |  | 油烟净化器 | 处理风量：18000m³/h | 旭康、德粤、北沃 | 台 | 1 |  |  | 处理风量：18000m³/h
16 |  | 送新风管 | 300*300*15000 | 厂制品 | ㎡ | 18 |  |  | 采用304不锈钢板，厚度1.2mm； 配用不锈钢8*25螺丝及耐高温密封垫
17 |  | 送新风机 | 380V/1.1kw-9寸 | 旭康、德粤、北沃 | 台 | 1 |  |  | 380V/1.1kw-9寸
18 | 粗加工间 | 三星水池 | 2100*750*950 | 厂制品 | 张 | 2 |  |  | 台面:采用304#1.2mm不锈钢板； 槽身:采用304#1.2mm不锈钢板； 脚架:采用304#ф38mm定形管； 横档:采用304#ф25mm定形管； 配ф38mm不锈钢调节子弹脚。 配宝龙杰丹8308冷热水龙头及304不锈钢广发A2提兰式防臭落水器
19 |  | 污物台 | 1500*750*950 | 厂制品 | 张 | 2 |  |  | 台面：采用304#1.2mm不锈钢板， 加强筋：采用304#1.0mm不锈钢板 ； 脚架：φ38mm/1.2mm不锈钢定形管； 配不锈钢调节子弹脚。
20 |  | 双层工作台 | 1600*700*800 | 厂制品 | 张 | 1 |  |  | 台面：采用304#1.2mm不锈钢板， 内衬18mm厚高密度防火板； 加强筋：采用304#1.2mm不锈钢板 层板：采用304#1.2mm不锈钢板 脚架：φ38mm/1.2mm不锈钢定形管 配不锈钢调节子弹脚
21 |  | 绞切两用机 | JQR400 | 恒联、恒宇、恒悦 | 台 | 1 |  |  | 220V/1.1kw
22 | 切配间 | 双层工作台 | 1450*800*950 | 厂制品 | 张 | 3 |  |  | 台面：采用304#1.2mm不锈钢板， 内衬18mm厚高密度防火板； 加强筋：采用304#1.2mm不锈钢板 层板：采用304#1.2mm不锈钢板 脚架：φ38mm/1.2mm不锈钢定形管 配不锈钢调节子弹脚
23 |  | 双层工作台 | 1500*800*950 | 厂制品 | 张 | 1 |  |  | 台面：采用304#1.2mm不锈钢板， 内衬18mm厚高密度防火板； 加强筋：采用304#1.2mm不锈钢板 层板：采用304#1.2mm不锈钢板 脚架：φ38mm/1.2mm不锈钢定形管 配不锈钢调节子弹脚
24 |  | 双星水池 | 1500*750*950 | 厂制品 | 张 | 1 |  |  | 台面:采用304#1.2mm不锈钢板； 槽身:采用304#1.2mm不锈钢板； 脚架:采用304#ф38mm定形管； 横档:采用304#ф25mm定形管； 配ф38mm不锈钢调节子弹脚。 配宝龙杰丹8308冷热水龙头及304不锈钢广发A2提兰式防臭落水器
25 |  | 四层货架 | 1200*500*1550 | 厂制品 | 张 | 1 |  |  | 材质：采用SUS304板材；层板：不锈钢板，厚度1.2mm； 衬筋：不锈钢方管25*38*1.0； 脚通：不锈钢方管，38*38*1.0； 台脚：可调不锈钢子弹脚。
26 | 冷菜间 | 双星水池 | 1500*750*950 | 厂制品 | 张 | 1 |  |  | 台面:采用304#1.2mm不锈钢板； 槽身:采用304#1.2mm不锈钢板； 脚架:采用304#ф38mm定形管； 横档:采用304#ф25mm定形管； 配ф38mm不锈钢调节子弹脚。 配宝龙杰丹8308冷热水龙头及304不锈钢广发A2提兰式防臭落水器
27 |  | 单星水池 | 600*600*950 | 厂制品 | 张 | 1 |  |  | 台面:采用304#1.2mm不锈钢板； 槽身:采用304#1.2mm不锈钢板； 脚架:采用304#ф38mm定形管； 横档:采用304#ф25mm定形管； 配ф38mm不锈钢调节子弹脚。 配宝龙杰丹8308冷热水龙头及304不锈钢广发A2提兰式防臭落水器
28 |  | 双温双控四门冰箱（风冷） | 1220*815*1950 QD1.0A4F | 三洋、星星、 霍巴特 | 台 | 3 |  |  | 内外箱304不锈钢，电子式温控数显器，铜管冷凝器，温控范围：0~10℃ 0~-18℃
29 |  | 平冷工作台（风冷） | 1800*760*800 TZ-400A2F | 三洋、星星、 霍巴特 | 台 | 1 |  |  | 内外箱304不锈钢，电子式温控数显器，铜管冷凝器，温控范围：-5~10℃
30 |  | 单向移门工作台 | 1600*750*950 | 厂制品 | 张 | 1 |  |  | 材质：采用SUS304板材；台面：不锈钢板，厚度1.2mm； 衬筋：不锈钢方管25*38*1.0； 脚通：不锈钢管，φ51*1.0； 可调不锈钢子弹脚。
31 |  | 四层货架 | 1200*500*1550 | 厂制品 | 张 | 1 |  |  | 材质：采用SUS304板材；层板：不锈钢板，厚度1.2mm； 衬筋：不锈钢方管25*38*1.0； 脚通：不锈钢方管，38*38*1.0； 台脚：可调不锈钢子弹脚。
32 |  | 双层架 | 1800*350*500 | 厂制品 | 张 | 1 |  |  | 主材：SUS304不锈钢板 层板：SUS304不锈钢板1.2mm 厚 台脚：SUS304不锈钢板38*38*1.0mm 不锈钢圆管
33 |  | 双层架 | 1600*350*500 | 厂制品 | 张 | 1 |  |  | 主材：SUS304不锈钢板 层板：SUS304不锈钢板1.2mm 厚 台脚：SUS304不锈钢板38*38*1.0mm 不锈钢圆管
34 |  | 双层工作台 | 1800*600*950 | 厂制品 | 张 | 1 |  |  | 台面：采用304#1.2mm不锈钢板， 内衬18mm厚高密度防火板； 加强筋：采用304#1.2mm不锈钢板 层板：采用304#1.2mm不锈钢板 脚架：φ38mm/1.2mm不锈钢定形管 配不锈钢调节子弹脚
35 |  | 三层送餐车 | 800*500*800 | 厂制品 | 辆 | 1 |  |  | 采用SUS304不锈钢板材1.2mm厚，立管采用32*32*1.2不锈钢方管，脚采用四寸载重静音轮。
36 | 仓库1-2 | 四层货架 | 1200*500*1550 | 厂制品 | 张 | 6 |  |  | 材质：采用SUS304板材；台面：不锈钢板，厚度1.2mm； 衬筋：不锈钢方管25*38*1.0； 脚通：不锈钢方管，38*38*1.0； 台脚：可调不锈钢子弹脚。
37 |  | 地架 | 1200*500*200 | 厂制品 | 张 | 3 |  |  | 材质：采用SUS304板材； 衬筋：不锈钢方管38*38*1.0； 脚通：不锈钢方管，38*38*1.0；
38 | 洗消间 | 四门保洁柜 | 1200*500*1800 | 厂制品 | 个 | 3 |  |  | 材质：采用SUS304板材；箱体：厚度1.0mm；层板：不锈钢板 厚度1.2mm；可调。柜门：不锈钢板 厚度1.0mm；上滑道、静音吊轮；衬筋：不锈钢板厚度1.0mm；台脚：φ51可调不锈钢子弹脚。底边：暗沟式定位滑槽；
39 |  | 双门热循环消毒柜 | 1310*660*1870 YDX-JX2 | 伊德欣、美厨、宇玉 | 台 | 3 |  |  | 220V/4.4kw
40 |  | 三星水池 | 2100*750*950 | 厂制品 | 张 | 2 |  |  | 台面:采用304#1.2mm不锈钢板； 槽身:采用304#1.2mm不锈钢板； 脚架:采用304#ф38mm定形管； 横档:采用304#ф25mm定形管； 配ф38mm不锈钢调节子弹脚。 配宝龙杰丹8308冷热水龙头及304不锈钢广发A2提兰式防臭落水器
41 |  | 双层工作台 | 1500*750*800 | 厂制品 | 张 | 1 |  |  | 台面：采用304#1.2mm不锈钢板， 内衬18mm厚高密度防火板； 加强筋：采用304#1.2mm不锈钢板 层板：采用304#1.2mm不锈钢板 脚架：φ38mm/1.2mm不锈钢定形管 配不锈钢调节子弹脚
42 |  | 双层收餐车 | 800*500*800 | 厂制品 | 辆 | 2 |  |  | 采用SUS304不锈钢板材1.2mm厚，立管采用32*32*1.2不锈钢方管，脚采用四寸载重静音轮。
43 |  | 收残台柜 | 1200*750*800 | 厂制品 | 个 | 2 |  |  | 台面：采用304#1.2mm不锈钢板， 加强筋：采用304#1.2mm不锈钢板 ； 脚架：φ38mm/1.2mm不锈钢定形管； 配不锈钢调节子弹脚。
44 | 备餐、特色风味间 | 单星水池 | 700*700*950 | 厂制品 | 张 | 1 |  |  | 台面:采用304#1.2mm不锈钢板； 槽身:采用304#1.2mm不锈钢板； 脚架:采用304#ф38mm定形管； 横档:采用304#ф25mm定形管； 配ф38mm不锈钢调节子弹脚。 配宝龙杰丹8308冷热水龙头及304不锈钢广发A2提兰式防臭落水器
45 |  | 单星水池带平台 | 1200*600*950 | 厂制品 | 张 | 1 |  |  | 台面:采用304#1.2mm不锈钢板； 槽身:采用304#1.2mm不锈钢板； 脚架:采用304#ф38mm定形管； 横档:采用304#ф25mm定形管； 配ф38mm不锈钢调节子弹脚。
46 |  | 双层工作台 | 1200*600*950 | 厂制品 | 张 | 1 |  |  | 台面：采用304#1.2mm不锈钢板， 内衬18mm厚高密度防火板； 加强筋：采用304#1.2mm不锈钢板 层板：采用304#1.2mm不锈钢板 脚架：φ38mm/1.2mm不锈钢定形管 配不锈钢调节子弹脚
47 |  | 四门保洁柜 | 1200*500*1800 | 厂制品 | 个 | 1 |  |  | 材质：采用SUS304板材；箱体：厚度1.2mm；层板：不锈钢板 厚度1.2mm；可调。柜门：不锈钢板 厚度1.0mm；上滑道、静音吊轮； 衬筋：不锈钢板厚度1.0mm；台脚：φ51可调不锈钢子弹脚。底边：暗沟式定位滑槽；
48 |  | 五格保温台 | 1800*700*800 | 厂制品 | 张 | 4 |  |  | 台面：采用304#1.2mm不锈钢板； 水槽：采用304#1.0mm不锈钢板； 脚架：φ38mm/1.2mm不锈钢定形管； 配不锈钢调节子弹脚。微电脑板温控控制，220V/4.5kw； 配304、1.0厚保温盒5套
49 |  | 电热保温车、汤车 | 600*700*800 | 厂制品 | 辆 | 2 |  |  | 台面304*1.2mm不锈钢板。 不锈钢电热管。 恒温控制器。 220V/1.5kw，内配φ500不锈钢圆桶，4寸载重静音脚轮。
50 |  | 双层工作台 | 1550*500*800 | 厂制品 | 张 | 1 |  |  | 台面：采用304#1.2mm不锈钢板， 内衬18mm厚高密度防火板； 加强筋：采用304#1.2mm不锈钢板 层板：采用304#1.2mm不锈钢板 脚架：φ38mm/1.2mm不锈钢定形管 配不锈钢调节子弹脚
51 |  | 双层工作台 | 800*500*800 | 厂制品 | 张 | 2 |  |  | 台面：采用304#1.2mm不锈钢板， 内衬18mm厚高密度防火板； 加强筋：采用304#1.2mm不锈钢板 层板：采用304#1.2mm不锈钢板 脚架：φ38mm/1.2mm不锈钢定形管 配不锈钢调节子弹脚
52 |  | 四玻门留样冰箱 | 1220*760*1940 SG1.0L4 | 三洋、星星、 霍巴特 | 台 | 1 |  |  | 电子式温控显示，铜管蒸发器 220V/50HZ 温控：0~+10（℃）
53 |  | 六格调料台柜（下层对开门） | 700*600*800 | 厂制品 | 台 | 1 |  |  | 台面：采用304#1.0mm不锈钢板； 脚架：φ51*1.2mm不锈钢定形管； 配不锈钢调节子弹脚。
54 |  | 双缸双筛电炸炉 | 655*595*480 VF-904 | 粤顺、粤海、唯利安 | 台 | 1 |  |  | 220V/4.5kw*2
55 |  | 移门工作台柜 | 1450*750*650 | 厂制品 | 张 | 1 |  |  | 材质：采用SUS304板材；台面：不锈钢板，厚度1.2mm；内衬18mm高密度板， 衬筋：不锈钢方管25*38*1.0； 脚通：不锈钢管，φ51*1.0； 配可调不锈钢子弹脚。
56 |  | 电扒炉 | 730*470*240 GH-820A | 粤顺、粤海、唯利安 | 台 | 1 |  |  | 220V/4.5kw
57 |  | 多功能电热蒸柜 | 600*700*950 | 厂制品 | 台 | 1 |  |  | 材质304不锈钢板，台面1.2厚，柜体材料厚1.0mm，220V/4.5kw
58 |  | 六头煮面炉 | 600*690*870 VS-6HX | 粤顺、粤海、唯利安 | 台 | 1 |  |  | 220V/6kw
59 |  | 双层工作台 | 1600*600*800 | 厂制品 | 张 | 1 |  |  | 台面：采用304#1.2mm不锈钢板， 内衬18mm厚高密度防火板； 加强筋：采用304#1.2mm不锈钢板 ； 层板：采用304#1.2mm不锈钢板； 脚架：φ38mm/1.2mm不锈钢定形管； 配不锈钢调节子弹脚。
60 |  | 不锈钢排烟罩 | 2800/5600*1000*500 | 厂制品 | ㎡ | 10 |  |  | 采用USU3042B不锈钢板；板厚δ=1.2，配出风风门调节阀，不锈钢导油板，防爆工作灯、油杯；
61 |  | 不锈钢排烟管 | 500*500*13000 | 厂制品 | ㎡ | 26 |  |  | 采用304不锈钢板，厚度1.2mm；
62 |  | 低噪声箱式风柜 | 380V/3kw-18寸 | 旭康、德粤、北沃 | 台 | 1 |  |  | 380V/3kw；18寸
63 |  | 油烟净化器 | 处理风量：12000m³/h | 旭康、德粤、北沃 | 台 | 1 |  |  | 处理风量：12000m³/h
64 |  | 单星水池 | 600*600*950 | 厂制品 | 张 | 1 |  |  | 台面:采用304#1.2mm不锈钢板； 槽身:采用304#1.2mm不锈钢板； 脚架:采用304#ф38mm定形管； 横档:采用304#ф25mm定形管； 配ф38mm不锈钢调节子弹脚。 配宝龙杰丹8308冷热水龙头及304不锈钢广发A2提兰式防臭落水器
65 | 就餐区 | 长形洗手池 | 1500*700*950 | 厂制品 | 张 | 1 |  |  | 台面:采用304#1.2mm不锈钢板； 槽身:采用304#1.2mm不锈钢板； 脚架:采用304#ф38mm定形管； 横档:采用304#ф25mm定形管； 配ф38mm不锈钢调节子弹脚。 配宝龙杰丹8308冷热水龙头及304不锈钢广发A2提兰式防臭落水器
66 |  | 开水器（带底座） | PK-12H | 立升、腾飞、恒联 | 台 | 1 |  |  | 全自动不锈钢； 380V/12kw。
67 |  | 四门保洁柜 | 1200*500*1800 | 厂制品 | 个 | 1 |  |  | 材质：采用SUS304板材；柜体：厚度1.0mm；层板：不锈钢板 厚度1.2mm；可调。柜门：不锈钢板 厚度1.0mm；上滑道、静音吊轮；台脚：φ51可调不锈钢子弹脚。
68 | 男女更衣室 | 单星水池 | 600*600*950 | 厂制品 | 张 | 2 |  |  | 台面:采用304#1.2mm不锈钢板； 槽身:采用304#1.2mm不锈钢板； 脚架:采用304#ф38mm定形管； 横档:采用304#ф25mm定形管； 配ф38mm不锈钢调节子弹脚。 配宝龙杰丹8308冷热水龙头及304不锈钢广发A2提兰式防臭落水器
69 | 厨房区域 | 窗口式杂物电梯100kg | TWJ100 | 百环新兴，世纪宏，南翔，华达 | 套 | 1 |  |  | 100kg杂物电梯，一至二层，不锈钢门套，楼层运行显示，到站蜂鸣提示，确保验收通过。
70 | 主厨区 | 油烟罩自动灭火系统 | 双瓶组 | 环峰、时雨龙、雾龙 | 套 | 2 |  |  | 1、灭火系统通过感温系统对厨房24小时监控，当厨房灶台或烟道发生火灾时，感温片熔断，自动启动灭火装置，喷洒灭火剂，在5-8秒内扑灭火情，也可在火灾初发期，人工启动灭火装置进行自动灭火；2、灭火装置启动灭火的同时，通过机械阀或电磁阀切断燃气供应，并提供信号给消控中心，启动报警； 3、灭火装置使用的灭火剂为厨房专用高效灭火剂，灭火后只需用清水清洗即可，药剂保质期为8年。
71 |  | 不锈钢平板车 | 900*550*800 | 厂制品 | 辆 | 4 |  |  | 采用304#1.2mm不锈钢板； 配5"载重静音脚轮
72 |  | 不锈钢沥水车 | 1000*550*800 | 厂制品 | 辆 | 1 |  |  | 采用304#1.2mm不锈钢板； 配5"载重静音脚轮
73 |  | 不锈钢熟菜盘 | 420*610*70 | 厂制品 | 只 | 100 |  |  | 采用304#1.0mm不锈钢板
74 |  | 二楼四门保洁柜 | 1200*500*1800 | 厂制品 | 张 | 2 |  |  | 材质：采用SUS304板材；箱体：厚度1.0mm；层板：不锈钢板 厚度1.2mm；可调。柜门：不锈钢板 厚度1.0mm；上滑道、静音吊轮；衬筋：不锈钢板厚度1.0mm；台脚：φ51可调不锈钢子弹脚。底边：暗沟式定位滑槽；
75 |  | 二楼单星水池 | 700*700*950 | 厂制品 | 张 | 1 |  |  | 台面:采用304#1.2mm不锈钢板； 槽身:采用304#1.2mm不锈钢板； 脚架:采用304#ф38mm定形管； 横档:采用304#ф25mm定形管； 配ф38mm不锈钢调节子弹脚。 配宝龙杰丹8308冷热水龙头及304不锈钢广发A2提兰式防臭落水器
76 | 合计