## 1
附件9：南通大学第三食堂二楼餐桌椅家具技术方案要求清单
项次 | 名称 | 款式要求 | 尺寸（mm) | 材质工艺要求 | 颜色 | 需求数量 | 出样数量
二层A区
1 | 四人圆桌 |  | φ900*H750 | 餐桌材质要求： 1.面板采用实木多层板（胶合板或曲木板），面板尺寸直径900mm,厚度≥24mm，餐桌面板含防火板饰面贴合层数≥16 层。 2.芯材“兔宝宝”或“莫干山”牌（提供检测报告标注品牌）实木多层板（胶合板或曲木板)。 3.芯材甲醛释放量≤0.5MG/L,达E0级（提供检测报告标注甲醛检测结果）。 4.面板正反双面贴美耐板（俗称防火板），正面美耐板厚度≥0.8mm,反面美耐板厚度≥0.5mm,美耐板品牌“富美家”或“威盛亚”（提供检测报告标注品牌）。 5.台面板侧边四周采用“大宝”或“华润”品牌环保透明防水面漆经四底二面18道油漆工艺密封封边（提供面漆检测报告标注品牌），必须严格按工艺流程制作，具体工艺流程要求见品质工艺要求说明。 6.台面四边倒斜边，视觉超薄时尚,方桌四角需做安全圆角。 7.桌架圆管立柱为201标号不锈钢烤漆，立柱直径尺寸76mm，壁厚（不含烤漆）≥0.9mm。 8.桌架立柱顶端配目字框（2根横梁，4根纵梁）钢托架与台面固定，圆桌目字框尺寸500*500mm/方桌目字框尺寸400*400mm；目字框钢托架的方管尺寸均为20*40mm,方管钢板厚度≥1.2mm，钢托架经防锈处理，黑色平纹防锈烤漆工艺。 9.桌脚圆盘底盘尺寸：圆桌底盘直径500mm/方桌底盘直径400mm，厚度8mm，圆底盘采用实心钢板外包0.5mm厚度201标号不锈钢再经深灰色防锈烤漆处理，每个圆底盘各配5个防滑静音脚垫。 品质工艺要求： 1.面板正反面四周切割平整，美耐板切割不能有缺口，芯材切割面不能毛糙。 2.芯材精挑，要求分层清晰美观，材质细节要好。 3.台面四周透明防水漆工艺流程要求：1.板材四周白胚打磨→2.封闭，用封闭剂固化剂刷涂封闭→3.补孔，用调色腻子补孔填实→4.打磨 清除毛木刺及多余腻子→5.刮腻子，刮涂至“只填木眼，不填木径”→6.打磨 保证施工面光滑平整→7.喷涂透明底漆，喷涂4遍配合下道打磨工序→8.打磨 要求表面细腻光滑无砂痕→9.喷涂透明面漆，喷涂2遍打磨，涂饰均匀→10.面漆固化，恒温无尘烤漆房面漆自然风干，彻底干透固化，漆面通透光亮，漆面严密封边无露底。 4.台面四边倒斜边,方桌四角四角做安全圆角，要求工艺细节平直圆顺。 5.台面防火板贴面甲醛释放量要求为环保E0级（提供检测报告标注甲醛检测结果），且要求阻燃耐香烟灼烧不低于3级、耐磨耐划痕不低于3级、耐干热不低于1级、耐湿热不低于1级，耐污渍污染不低于1级，适应餐厅潮湿环境。（耐香烟灼烧、耐划痕、耐干、耐湿热、耐污渍级别数值越低越好，提供检测报告标注级别检测结果） 6.桌架目字框钢托四角45度拼角工艺，不得露出内管。 7.钢制品烤漆采用环保塑粉喷涂，并经大型专业五金产品表面喷涂生产线生产，采用隧道式防锈烤漆工艺，必须经酸洗、去脂、磷化处理保证不生锈，烤漆面为砂纹烤漆工艺附着力强且硬度高，烤漆膜均匀，不得有烤漆流挂现象。 注：上述所需检测报告须在中标后提供。 |  | 14
2 | 二人方桌 |  | W700*D600*H750 |  |  | 4
3 | 四人长桌 |  | W1200*D700*H750 | 餐桌材质要求： 1.面板采用实木多层板（胶合板或曲木板），面板尺寸1200*700mm,厚度≥25mm，餐桌面板含防火板饰面贴合层数≥16 层。 2.芯材“兔宝宝”或“莫干山”牌（提供检测报告标注品牌）实木多层板（胶合板或曲木板)。 3.芯材甲醛释放量≤0.5MG/L,达E0级（提供检测报告标注甲醛检测结果）。 4.面板正反双面贴美耐板（俗称防火板），正面美耐板厚度≥0.8mm,反面美耐板厚度≥0.5mm,美耐板品牌“富美家”或“威盛亚”（提供检测报告标注品牌）。 5.台面板侧边四周采用“大宝”或“华润”品牌环保透明防水面漆经四底二面18道油漆工艺密封封边（提供面漆检测报告标注品牌），必须严格按工艺流程制作，具体工艺流程要求见品质工艺要求说明。 6.台面四边倒斜边，视觉超薄时尚,四角做安全圆角。 7.桌架圆管双立柱为201标号不锈钢烤漆，双立柱直径尺寸76mm，壁厚（不含烤漆）≥0.9mm。 8.桌架双立柱顶端配目字框（2根长横梁，6根短纵梁）钢托架与台面固定（四人桌目字框尺寸800*400mm/六人桌配双目字框，尺寸均为400M*400mm），目字框钢托的方管尺寸20*40mm,方管钢板厚度≥1.2mm，钢托架经防锈处理，黑色平纹防锈烤漆工艺。 9.桌脚双圆盘底盘尺寸：直径400mm，厚度8mm，圆底盘采用实心钢板外包0.5mm厚度201标号不锈钢再经深灰色防锈烤漆处理，每个圆底盘各配5个防滑静音脚垫。 品质工艺要求： 1.面板正反面四周切割平整，美耐板切割不能有缺口，芯材切割面不能毛糙。 2.芯材精挑，要求分层清晰美观，材质细节要好。 3.台面四周透明防水漆工艺流程要求：1.板材四周白胚打磨→2.封闭，用封闭剂固化剂刷涂封闭→3.补孔，用调色腻子补孔填实→4.打磨 清除毛木刺及多余腻子→5.刮腻子，刮涂至“只填木眼，不填木径”→6.打磨 保证施工面光滑平整→7.喷涂透明底漆，喷涂4遍配合下道打磨工序→8.打磨 要求表面细腻光滑无砂痕→9.喷涂透明面漆，喷涂2遍打磨，涂饰均匀→10.面漆固化，恒温无尘烤漆房面漆自然风干，彻底干透固化，漆面通透光亮，漆面严密封边无露底。 4.台面四边倒斜边四角做安全圆角，要求工艺细节平直圆顺。 5.台面防火板贴面甲醛释放量要求为环保E0级（提供检测报告标注甲醛检测结果），且要求阻燃耐香烟灼烧不低于3级、耐磨耐划痕不低于3级、耐干热不低于1级、耐湿热不低于1级，耐污渍污染不低于1级，适应餐厅潮湿环境。（耐香烟灼烧、耐划痕、耐干、耐湿热、耐污渍级别数值越低越好，提供检测报告标注级别检测结果） 6.桌架目字框钢托四角45度拼角工艺，不得露出内管。 7.钢制品烤漆采用环保塑粉喷涂，并经大型专业五金产品表面喷涂生产线生产，采用隧道式防锈烤漆工艺，必须经酸洗、去脂、磷化处理保证不生锈，烤漆面为砂纹烤漆工艺附着力强且硬度高，烤漆膜均匀，不得有烤漆流挂现象。 8.样品整体协调美观。 注：上述所需检测报告须在中标后提供。 |  | 51 | 1
4 | 六人长桌 |  | W1800*D700*H750 |  |  | 2
5 | 餐椅 |  | W410*D500*H800mm | 餐椅： 1.椅坐背采用≥11mm厚度实木多层曲木板（胶合板），甲醛释放环保等级E0级（≤0.05mg/m³），胶合板含饰面板贴合层数≥10，曲木板经模具高温一体热压成型，座板中间仿臀型设计（非平面），座背有舒适人体曲线弧度。整个椅子座背四角全为更安全的大圆弧工艺，防止碰伤人体。椅子曲木板封边采用防水漆工艺，碰撞不变形不掉边，杜绝油渍水汽进入，水浸泡也不易变形膨胀，经久耐用。 2.椅背曲木板外观尺寸W392*D240mm，椅座曲木板外观尺寸W410*D420mm；椅坐背曲木板双面贴0.6mm美耐板（品牌“富美家”或“威盛亚”），具备防水/防污/耐磨/耐高温的特性！ 3.椅架外观尺寸W400*D480*H735mm,材质全部采用钢制并经防锈处理，平纹防锈烤漆工艺。椅架前腿圆管直径 22 mm，壁厚 1.6 mm,后椅脚底部截面尺寸≥17*36mm，后腿中部截面尺寸≥19*98mm，壁厚 1.5 mm，后腿间距最小处285mm，最大处305mm，前腿间距最小处355mm，最大处360mm. 4.椅子外观总尺寸W410*D500*H800mm，椅脚配耐磨静音脚垫。 |  | 206 | 1
6 | 卡座1 |  | W（3950+3350）*D600*H930 | 卡座材质要求： 1.卡座软包表面扪皮采用优质超纤皮（不得使用PVC或PU等普通仿皮），表面耐磨耐用，不易褪色。 2.软包厚度80mm，内部海绵采用原生发泡裁切高弹海绵，座垫海绵密度35kg/m³，靠背海绵密度25kg/m³，海绵与人接触面附一层舒适薄丝绵。 3.卡座软包下方支撑框架为E0级环保三聚氰胺板，框架板厚度16mm，内部芯材为实木颗粒板，板材四周为PVC封边。 4.板材加工经德国“金田豪迈HOMAG”或意大利“比雅斯BIESS”的先进设备生产，用“全自动计算机数控多功能加工中心”裁切、封边、铣型；用“数控点对点钻孔加工中心”自动数控打孔，做工细致美观。 5.卡座底框踢脚框采用201标号不锈钢方管再经深灰色防锈烤漆处理，不锈钢方管尺寸20*80mm,壁厚≥1.1mm. |  | 2 | 小样：300x300mm超纤皮一块；600*600*80mm座垫海绵一块
7 | 卡座1用绿植架 |  | W（4350+3750）*D400*H1200 | 绿植柜材质要求： 1.柜体板材为E0级环保三聚氰胺板,浅黄色木纹，柜体板厚度16mm，板材内部芯材为实木颗粒板，板材四周为PVC封边。 2.柜体顶部白色部分板材为E0级环保三聚氰胺板,绿植承托板及飞檐部分板厚度25mm，其余围板厚度16mm，板材内部芯材为实木颗粒板，板材四周为PVC封边。 3.板材加工板材加工经德国“金田豪迈HOMAG”或意大利“比雅斯BIESS”的先进设备生产，用“全自动计算机数控多功能加工中心”裁切、封边、铣型；用“数控点对点钻孔加工中心”自动数控打孔，做工细致美观。 4.底框踢脚框线采用201标号不锈钢方管再经深灰色防锈烤漆处理，不锈钢方管尺寸20*80mm,壁厚≥1.1mm. |  | 2
8 | 卡座2 |  | W（8750+3950）*D600*H930 | 同第6项 |  | 1
9 | 卡座2用绿植架 |  | W（4350+9150）*D400*H1200 | 同第7项 |  | 1
10 | 卡座3 |  | W4800*D600*H930 | 同第6项 |  | 1
11 | 卡座3用绿植架1 |  | W3670**D400*H1200 | 同第7项 |  | 1
12 | 卡座3用绿植架2 |  | W(850+2100+4850+2200)*D400*H1200 | 同第7项 |  | 1
13 | 卡座4 |  | W5000*D600*H930 | 同第6项 |  | 2
14 | 卡座4用绿植架 |  | W(1700+1700+5000)*D400*H1200 | 同第7项 |  | 1
15 | 卡座5 |  | W10200*D600*H930 | 同第6项 |  | 3
16 | 卡座5用绿植架 |  | W10200*D400*H1200 | 同第7项 |  | 3
二层B区
17 | 四人圆桌 |  | φ900*H750 | 同第1项 |  | 20
18 | 二人方桌 |  | W700*D600*H750 | 同第2项 |  | 3
19 | 四人长桌 |  | W1200*D700*H750 | 同第3项 |  | 3
20 | 六人长桌 |  | W1800*D700*H750 | 同第4项 |  | 2
21 | 餐椅 |  | 餐椅整体外观尺寸W470*D500*H780 | 餐椅材质要求： 1.座背板采用全新PP料（聚丙烯）经模具一次注塑成型，颜料采用优质色母不易褪色，座背中间厚度≥7mm，座背四周卷边厚度≥11mm。 2.椅座承重≥120KG，椅背用68KG重量经12万次循环推背也不会损坏。 3.椅架需采用榉木，采用“大宝”或“华润”品牌环保透明油漆经开放漆工艺，保留榉木天然纹理等自然特性。（提供油漆检测报告标注品牌）， 4.座垫下方支撑榉木梁为3根横梁，2根纵梁。 5.榉木椅架材料尺寸：椅前腿截面尺寸：最小截面尺寸≥29*36mm、最大截面尺寸≥29*57mm / 椅后腿截面尺寸：最小截面尺寸≥29*32mm；最大截面尺寸≥29*54mm / 椅座左右两侧木边框最小截面尺寸≥29*50mm、最大截面尺寸≥29*82mm / 椅座正前方木横梁截面尺寸≥33*33mm / 座背连接前横梁截面尺寸≥34*25mm / 座背连接后横梁截面尺寸≥34*20mm / 椅架顶部弧形靠背横梁截面尺寸≥29*18mm。（椅架部位名称见左图） 5.椅脚配耐磨静音脚垫。 品质工艺要求： 1.座背板正反面四周打磨至平整顺滑。 2.座背板人体工学设计，坐感贴合舒适。 3.榉木椅架采用榫卯加胶结构，连接紧固无松脱现象，无螺丝工艺设计外观更美观！ 4.椅脚高度一致，放置水平地面没有高低脚现象。 5.塑料座板底部内埋金属螺母，座板和椅架之间采用4颗内六角螺栓固定。 6.椅架透明开放漆工艺流程要求：1.榉木白胚打磨去毛刺 →2.润色油粉 →3.满刮油腻子 →4.刷油色→5.刷第一遍清漆涂饰均匀 →6.修补腻子 →7.局部细节修色 8.打磨 要求表面细腻光滑无砂痕 9.刷第二遍清漆 涂饰均匀→10.刷第三遍清漆 涂饰均匀 11.油漆固化，恒温无尘烤漆房面漆自然风干，彻底干透固化。 7.椅架榉木精挑，无结疤无虫蛀，纹理天然细腻。 8.木椅架无毛刺，手感顺滑细腻，圆弧榫卯拼接处弧度自然美观。 9.样品整体协调美观，坐感舒适。 |  | 74 | 1
22 | 异形环岛吧台桌 （桌面整板无绿植盆） |  | W4600*D2500*H1050 | 材质要求： 1.桌面采用人造亚克力材质，桌面拼缝细致不明显，桌面四周下挂40mm,桌面为整板无绿植盆。 2.桌架采用E0级实木多层板外贴0.6MM厚度浅黄色实木木皮,采用“大宝”或“华润”品牌环保漆经四底二面18道油漆工艺 。 3.板材加工经德国“金田豪迈HOMAG”或意大利“比雅斯BIESS”的先进设备生产，用“全自动计算机数控多功能加工中心”裁切、封边、铣型；用“数控点对点钻孔加工中心”自动数控打孔，做工细致美观。 4.踢脚线采用201标号不锈钢包边经深灰色防锈烤漆处理,壁厚≥0.8mm. |  | 1
23 | 吧椅 |  | W458*D508*H905mm | 材质要求： 1.座背板采用全新PP料（聚丙烯）经模具一次注塑成型，座背为分体结构，注塑面有仿实木纹理，颜料采用优质色母不易褪色，座背厚度≥8mm，塑料座背外观尺寸W455*D458*H243mm。 2.椅架外观尺寸W435*D508*H734mm，椅架采用钢制并经防锈烤漆处理。座垫下方四方形支撑框架钢板壁厚≥3mmmm；椅腿为锥形圆管，最大直径38mm，最小直径22mm，壁厚≥1.5mm,椅架搁脚横梁为锥形圆管，最大直径19mm，搁脚横梁离地尺寸300-320mm。后腿间距最小处240mm，最大处365mm，前腿间距最小处235mm，最大处390mm。 3.椅子外观总尺寸W458*D508*H905mm，椅脚配耐磨静音脚垫。 |  | 16 | 1
24 | 弧形卡座1 |  | 3.14米弧长（R2000）*D600*H930*4张圆弧卡座为1套 | 卡座材质要求： 1.卡座软包表面扪皮采用优质超纤皮（不得使用PVC或PU等普通仿皮），表面耐磨耐用，不易褪色。 2.软包度80mm，内部海绵采用原生发泡裁切高弹海绵，座垫海绵密度35kg/m³，靠背海绵密度25kg/m³，海绵与人接触面附一层舒适薄丝绵。 3.卡座软包下方弧形支撑框架为E0级实木多层板芯材，板材表面贴0.6mm厚度浅黄色实木皮，采用“大宝”或“华润”品牌环保漆经四底二面18道油漆工艺 。 4.板材加工经德国“金田豪迈HOMAG”或意大利“比雅斯BIESS”的先进设备生产，用“全自动计算机数控多功能加工中心”裁切、封边、铣型；用“数控点对点钻孔加工中心”自动数控打孔，做工细致美观。 4.卡座底框踢脚线采用201标号不锈钢包边，经深灰色防锈烤漆处理,壁厚≥0.8mm. |  | 3
25 | 弧形卡座1配套用绿植架 （十字形带三角托板） |  | W（4400+4400）**D400*H1200 | 绿植柜材质要求： 1.柜体板材为E0级实木多层板芯材，柜体板厚度16mm，板材表面贴0.6mm厚度浅黄色实木皮，采用“大宝”或“华润”品牌环保漆经四底二面18道油漆工艺 。 2.柜体顶部白色部分板材为E0级实木多层板芯材，绿植承托板及飞檐部分板厚度25mm，其余围板厚度16mm，板材表面白色采用“大宝”或“华润”品牌环保漆经四底二面18道油漆工艺 。 2.板材加工板材加工经德国“金田豪迈HOMAG”或意大利“比雅斯BIESS”的先进设备生产，用“全自动计算机数控多功能加工中心”裁切、封边、铣型；用“数控点对点钻孔加工中心”自动数控打孔，做工细致美观。 3.底框踢脚线采用201标号不锈钢方管再经深灰色防锈烤漆处理，不锈钢方管尺寸20*80mm,壁厚≥1.1mm. |  | 3
26 | 卡座2 |  | W（1650+11500+1650）*D600*H930 | 同第6项 |  | 1
27 | 卡座2用绿植架 |  | W（2050+12500+3350）*D400*H1200 | 同第7项 |  | 1
28 | 绿植架1 |  | W4250*D400*H1200 | 同第7项 |  | 1
29 | 绿植架2 |  | W5600*D400*H1200 | 同第7项 |  | 2
二层C区
30 | 四人圆桌 |  | φ900*H750 | 同第1项 |  | 7
31 | 二人方桌 |  | W700*D600*H750 | 同第2项 |  | 1
32 | 四人长桌 |  | W1200*D700*H750 | 同第3项 |  | 20
33 | 餐椅 |  |  | 同第5项 |  | 87
34 | 异形环岛桌 （桌面整板无绿植盆） |  | W5700*D3800*H1050 | 同第22项 |  | 1
35 | 吧椅 |  |  | 同第23项 |  | 16
36 | 卡座1 |  | W9250*D600*H930 | 同第6项 |  | 1
37 | 卡座1用绿植架 |  | W9250*D400*H1200 | 同第7项 |  | 1
38 | 卡座2 |  | W4800*D600*H930 | 同第6项 |  | 1
39 | 卡座3 |  | W（3950+6350）*D600*H930 | 同第6项 |  | 1
40 | 卡座3用绿植架 |  | W（2530+1050）*D400*H1200 | 同第7项 |  | 1
41 | 绿植架1 |  | W2700*D400*H1200 | 同第7项 |  | 1
42 | 绿植架2 |  | W4750*D400*H1200 | 同第7项 |  | 1
二层D区
43 | 二人方桌 |  | W700*D600*H750 | 同第2项 |  | 17
44 | 四人长桌 |  | W1200*D700*H750 | 同第3项 |  | 20
45 | 餐椅 |  | W530*D540*H775mm | 材质要求： 1.座背板外观尺寸W530*D545*H392mm,采用全新PP料（聚丙烯）经模具一次注塑成型，颜料采用优质色母不易褪色，背板、座板厚度≥7mm，背板四周≥10mm实心注塑加强边，座板四周下挂≥25mm加强装饰边。 2.椅架外观尺寸W467*D440*H412mm，椅架材质采用钢制并经防锈烤漆处理，支撑腿钢管水转印榉木木纹工艺，直径≥32mm壁厚≥1.3mm，座板底部支撑框架≥30*10mm，壁厚≥1.3mm，后腿间距最小处270mm，最大处360mm，前腿间距最小处340mm，最大处400mm 3.椅子外观总尺寸W530*D540*H775mm，椅脚配耐磨静音脚垫。 |  | 77 | 1
46 | 七人长桌 靠窗 |  | W4900*D500*H1050 | 1.面板采用实木多层板（胶合板或曲木板），面板尺寸直径900mm,厚度≥24mm，餐桌面板含防火板饰面贴合层数≥16 层。 2.芯材“兔宝宝”或“莫干山”牌（提供检测报告标注品牌）实木多层板（胶合板或曲木板)。 3.芯材甲醛释放量≤0.5MG/L,达E0级（提供检测报告标注甲醛检测结果）。 4.面板正反双面贴美耐板（俗称防火板），正面美耐板厚度≥0.8mm,反面美耐板厚度≥0.5mm,美耐板品牌“富美家”或“威盛亚”（提供检测报告标注品牌）。 5.台面板侧边四周采用“大宝”或“华润”品牌环保透明防水面漆经四底二面18道油漆工艺密封封边（提供面漆检测报告标注品牌），必须严格按工艺流程制作，具体工艺流程要求见品质工艺要求说明。 6.桌架全框架结构，全部采用201标号不锈钢方管经深灰色砂纹防锈烤漆处理，方管尺寸（不含烤漆）50*50mm ，壁厚（不含烤漆）1.5mm。 品质工艺要求： 1.面板正反面四周切割平整，美耐板切割不能有缺口，芯材切割面不能毛糙。 2.芯材精挑，要求分层清晰美观，材质细节要好。 3.台面四周透明防水漆工艺流程要求：1.板材四周白胚打磨→2.封闭，用封闭剂固化剂刷涂封闭→3.补孔，用调色腻子补孔填实→4.打磨 清除毛木刺及多余腻子→5.刮腻子，刮涂至“只填木眼，不填木径”→6.打磨 保证施工面光滑平整→7.喷涂透明底漆，喷涂4遍配合下道打磨工序→8.打磨 要求表面细腻光滑无砂痕→9.喷涂透明面漆，喷涂2遍打磨，涂饰均匀→10.面漆固化，恒温无尘烤漆房面漆自然风干，彻底干透固化，漆面通透光亮，漆面严密封边无露底。 4.台面四角做安全圆角，要求工艺细节平直圆顺。 5.台面防火板贴面甲醛释放量要求为环保E0级（提供检测报告标注甲醛检测结果），且要求阻燃耐香烟灼烧不低于3级、耐磨耐划痕不低于3级、耐干热不低于1级、耐湿热不低于1级，耐污渍污染不低于1级，适应餐厅潮湿环境。（耐香烟灼烧、耐划痕、耐干、耐湿热、耐污渍级别数值越低越好，提供检测报告标注级别检测结果） 6.钢制品烤漆采用环保塑粉喷涂，并经大型专业五金产品表面喷涂生产线生产，采用隧道式防锈烤漆工艺，必须经酸洗、去脂、磷化处理保证不生锈，烤漆面为砂纹烤漆工艺附着力强且硬度高，烤漆膜均匀，不得有烤漆流挂现象 |  | 1
47 | 十六人长桌 双面坐人 |  | W6600*D700*H1050 |  |  | 1
48 | 吧椅 |  |  | 同第23项 |  | 23
49 | 卡座1 |  | W4800*D600*H930 | 同第6项 |  | 2
50 | 卡座1用绿植架 |  | W4800*D400*H1200 | 同第7项 |  | 1
51 | 卡座2 |  | W6100*D600*H930 | 同第6项 |  | 1
52 | 卡座1用绿植架 |  | W（6500+2550）*D400*H1200 | 同第7项 |  | 1
53 | 卡座3 |  | W8750*D600*H930 | 同第6项 |  | 1
54 | 卡座3用绿植架 |  | W7450*D400*H1200 | 同第7项 |  | 1
55 | 卡座4 |  | W9000*D600*H930 | 同第6项 |  | 1
56 | 卡座4用绿植架 |  | W（2450+1100）*D400*H1200 | 同第7项 |  | 1
备注：1.投标样品在评标过程中各投标单位同意我校评委做破坏性检测；中标单位中标后样品将封样，实际供货须与样品一致，中标单位交货后我校有权对交货产品抽检并做破坏性检测。
2.家具颜色中标后待甲方选择，价格不得变化。